## Folha 1
EAE100 | m² |  | Pavimento de grelha electrossoldada.
Pavimento de grelha electrossoldada anti-deslizante, de 34x38 mm de espaçamento da malha, acabamento galvanizado a quente, realizada com chapas portantes de aço laminado EN 10025 S235JR, em perfil plano laminado a quente, de 60x2 mm, separadas 34 mm entre si, separadores de varão quadrado retorcido, de aço com baixo conteúdo em carbono NP EN ISO 16120-2 C4D, de 4 mm de lado, separados 38 mm entre sí e aro de aço laminado EN 10025 S235JR, em perfil omega laminado a quente, de 60x2 mm, fixado com peças de fixação, para rampa. O preço inclui os cortes, as peças especiais e as peças de fixação.
Unitário |  | Ud |  | Descrição | Rend. | Preço unitário | Importância
mt07rel010Ca |  | m² |  | Grelha electrossoldada anti-deslizante, de 34x38 mm de espaçamento da malha, acabamento galvanizado a quente, realizada com chapas portantes de aço laminado EN 10025 S235JR, em perfil plano laminado a quente, de 60x2 mm, separadas 34 mm entre si, separadores de varão quadrado retorcido, de aço com baixo conteúdo em carbono NP EN ISO 16120-2 C4D, de 4 mm de lado, separados 38 mm entre sí e aro de aço laminado EN 10025 S235JR, em perfil omega laminado a quente, de 60x2 mm, inclusive peças de fixação. | 1 | 12216.7 | 12216.7
mo047 |  | h |  | Oficial de 1ª montador de estruturas metálicas. | 0.332 | 647.55 | 214.99
mo094 |  | h |  | Ajudante de montador de estruturas metálicas. | 0.332 | 414.89 | 137.74
|  | % |  | Custos directos complementares | 2 | 12569.5 | 251.39
Custo de manutenção decenal: 384,63$ nos primeiros 10 anos. | [5 empty] | Total: | 12820.9