## Folha 1
EAE120 | m | Degrau de chapa estampada.
Degrau de chapa gota, tipo A, segundo NP EN 10363, de aço galvanizado EN 10025 S235JR, de 3 mm de espessura nominal e de 5 mm de espessura total, massa nominal 26 kg/m², desenvolvimento 350 mm e 2 dobras, com ligações soldadas em obra. O preço inclui as soldaduras.
Unitário |  | Ud | Descrição | Rend. | Preço unitário | Importância
mt07res010eal |  | m | Degrau de chapa gota, tipo A, segundo NP EN 10363, de aço galvanizado EN 10025 S235JR, de 3 mm de espessura nominal e de 5 mm de espessura total, massa nominal 26 kg/m², desenvolvimento 350 mm e 2 dobras. | 1 | 4508.59 | 4508.59
mq08sol020 |  | h | Equipamentos e elementos auxiliares para soldadura eléctrica. | 0.15 | 328.5 | 49.28
mo047 |  | h | Oficial de 1ª montador de estruturas metálicas. | 0.172 | 647.55 | 111.38
mo094 |  | h | Ajudante de montador de estruturas metálicas. | 0.172 | 414.89 | 71.36
|  | % | Custos directos complementares | 2 | 4740.61 | 94.81
Custo de manutenção decenal: 425,52$ nos primeiros 10 anos. |  |  |  |  | Total: | 4835.42