## Folha 1
EFP010 | m | Pilar de alvenaria.
Pilar de alvenaria de uma vez x uma vez, de tijolo cerâmico face à vista maciço de elaboração mecânica, vermelho, 23x11x5 cm, com juntas horizontais e verticais de 20 mm de espessura, junta rematada superiormente, assente com argamassa de cimento confeccionada em obra, com 250 kg/m³ de cimento, cor cinzento, dosificação 1:6, fornecida em sacos.
Unitário |  | Ud | Descrição |  | Rend. |  | Preço unitário | Importância
mt05mep010a |  | Ud | Tijolo cerâmico face à vista maciço de elaboração mecânica, vermelho, 23x11x5 cm, para utilização em alvenaria não protegida (peça U), densidade 1900 kg/m³, segundo NP EN 771-1. |  | 36 |  | 57.69 | 2076.84
mt08aaa010a |  | m³ | Água. |  | 0.015 |  | 193.69 | 2.91
mt01arg005a |  | t | Areia de pedreira, para argamassa preparada em obra. |  | 0.124 |  | 2085.8 | 258.64
mt08cem000m |  | kg | Cimento cinzento em sacos. |  | 19.152 |  | 17.22 | 329.8
mq06hor010 |  | h | Betoneira eléctrica com uma capacidade de amassadura de 160 l. |  | 0.053 |  | 330.99 | 17.54
mo021 |  | h | Oficial de 1ª construção em trabalhos auxiliares de pedreiro. |  | 1.176 |  | 622.24 | 731.75
mo078 |  | h | Ajudante de construção em trabalhos auxiliares de pedreiro. |  | 1.114 |  | 398.94 | 444.42
mo114 |  | h | Operário não qualificado construção em trabalhos auxiliares de pedreiro. |  | 0.871 |  | 383.87 | 334.35
|  | % | Custos directos complementares |  | 2 |  | 4196.25 | 83.93
Custo de manutenção decenal: 128,41$ nos primeiros 10 anos. | [6 empty] | Total: | 4280.18
Referência e título da norma |  |  |  | Aplicabilidade(a) |  | Obrigatoriedade(b) |  |  | Sistema(c)
EN 771-1:2011+A1:2015 |  |  |  | 1062020 |  | 1062020 |  |  | 2+/4
Especificações para unidades de alvenaria — Parte 1: Tijolos cerâmicos para alvenaria
(a) Data de entrada em aplicação da norma harmonizada
(b) Data final do período de coexistência
(c) Sistema de avaliação e verificação da regularidade do desempenho