## Folha 1
EHM010 | m³ |  | Muro de betão.
Muro de betão armado 2F, de até 3 m de altura, espessura 30 cm, superfície plana, realizado com betão C25/30 (XC1(P); D12; S3; Cl 0,4) preparado em obra, e betonagem com meios manuais, e aço A400 NR, com uma quantidade aproximada de 50 kg/m³, executado em condições complexas; montagem e desmontagem de sistema de cofragem com acabamento para revestir, realizado com painéis metálicos modulares, amortizáveis em 150 utilizações. Inclusive arame de atar, separadores, negativos para passagem dos tensores e líquido descofrante, para evitar a aderência do betão à cofragem. O preço inclui a elaboração da armadura (corte, dobragem e moldagem de elementos) no estaleiro da obra e a montagem no lugar definitivo da sua colocação em obra.
Unitário |  | Ud |  | Descrição | Rend. | Preço unitário | Importância
mt08eme070a |  | m² |  | Painéis metálicos modulares, para cofragem de muros de betão de até 3 m de altura. | 0.044 | 25826.2 | 1136.35
mt08eme075j |  | Ud |  | Estrutura suporte de sistema de cofragem vertical, para muros de betão a duas faces, de até 3 m de altura, formada por escoras metálicas para estabilização e aprumo da superfície cofrante. | 0.044 | 35511 | 1562.48
mt08dba010d |  | l |  | Agente desmoldante, à base de óleos especiais, emulsionante em água, para cofragens metálicas, fenólicas ou de madeira. | 0.2 | 232.98 | 46.6
mt08var204 |  | Ud |  | Negativos de PVC para passagem dos tensores da cofragem, de vários diâmetros e comprimentos. | 2.667 | 174.33 | 464.94
mt07aco020d |  | Ud |  | Separador homologado para muros. | 8 | 9.01 | 72.08
mt07aco040e |  | kg |  | Aço em varões nervurados, A400 NR, fornecido em obra em varões sem elaborar, de vários diâmetros. | 51 | 188.69 | 9623.19
mt08var050 |  | kg |  | Arame galvanizado para atar, de 1,30 mm de diâmetro. | 0.5 | 193.69 | 96.85
mt08aaa010a |  | m³ |  | Água. | 0.124 | 193.69 | 24.02
mt01arg000m |  | m³ |  | Areia crivada. | 0.546 | 2130.47 | 1163.24
mt01arg001md |  | m³ |  | Agregado grosso homogeneizado, de tamanho máximo 12 mm. | 0.973 | 2166.28 | 2107.79
mt08cem000m |  | kg |  | Cimento cinzento em sacos. | 430.08 | 17.22 | 7405.98
mq06hor010 |  | h |  | Betoneira eléctrica com uma capacidade de amassadura de 160 l. | 0.63 | 330.99 | 208.52
mo044 |  | h |  | Oficial de 1ª cofrador. | 1.89 | 647.55 | 1223.87
mo091 |  | h |  | Ajudante de cofrador. | 2.062 | 414.89 | 855.5
mo043 |  | h |  | Oficial de 1ª armador de ferro. | 0.504 | 647.55 | 326.37
mo090 |  | h |  | Ajudante de armador de ferro. | 0.596 | 414.89 | 247.27
mo113 |  | h |  | Operário não qualificado construção. | 1.203 | 383.87 | 461.8
mo112 |  | h |  | Operário especializado construção. | 1.26 | 390.16 | 491.6
mo045 |  | h |  | Oficial de 1ª estruturista, em trabalhos de betonagem. | 0.286 | 647.55 | 185.2
mo092 |  | h |  | Ajudante de estruturista, em trabalhos de betonagem. | 1.146 | 414.89 | 475.46
|  | % |  | Custos directos complementares | 2 | 28179.1 | 563.58
Custo de manutenção decenal: 1.149,71$ nos primeiros 10 anos. | [5 empty] | Total: | 28742.7