## Folha 1
EHM010 | m³ | Muro de betão.
Muro de betão armado 2F, de até 3 m de altura, espessura 30 cm, superfície plana, realizado com betão C25/30 (XC1(P); D12; S3; Cl 0,4) fabricado em central, e betonagem com bomba, e aço A400 NR, com uma quantidade aproximada de 50 kg/m³, executado em condições complexas; montagem e desmontagem de sistema de cofragem com acabamento para revestir, realizado com painéis metálicos modulares, amortizáveis em 150 utilizações. Inclusive arame de atar, separadores, negativos para passagem dos tensores e líquido descofrante, para evitar a aderência do betão à cofragem. O preço inclui a elaboração da armadura (corte, dobragem e moldagem de elementos) no estaleiro da obra e a montagem no lugar definitivo da sua colocação em obra.
Unitário |  |  | Ud | Descrição | Rend. | Preço unitário | Importância
mt08eme070a |  |  | m² | Painéis metálicos modulares, para cofragem de muros de betão de até 3 m de altura. | 0.044 | 25826.2 | 1136.35
mt08eme075j |  |  | Ud | Estrutura suporte de sistema de cofragem vertical, para muros de betão a duas faces, de até 3 m de altura, formada por escoras metálicas para estabilização e aprumo da superfície cofrante. | 0.044 | 35511 | 1562.48
mt08dba010d |  |  | l | Agente desmoldante, à base de óleos especiais, emulsionante em água, para cofragens metálicas, fenólicas ou de madeira. | 0.2 | 232.98 | 46.6
mt08var204 |  |  | Ud | Negativos de PVC para passagem dos tensores da cofragem, de vários diâmetros e comprimentos. | 2.667 | 174.33 | 464.94
mt07aco020d |  |  | Ud | Separador homologado para muros. | 8 | 9.01 | 72.08
mt07aco040e |  |  | kg | Aço em varões nervurados, A400 NR, fornecido em obra em varões sem elaborar, de vários diâmetros. | 51 | 188.69 | 9623.19
mt08var050 |  |  | kg | Arame galvanizado para atar, de 1,30 mm de diâmetro. | 0.5 | 193.69 | 96.85
mt10haf020jgngc |  |  | m³ | Betão C25/30 (XC1(P); D12; S3; Cl 0,4), fabricado em central, segundo NP EN 206. | 1.05 | 13857 | 14549.8
mq06bhe010 |  |  | h | Camião bomba estacionado na obra, para bombagem de betão. | 0.131 | 18266.7 | 2392.94
mo044 |  |  | h | Oficial de 1ª cofrador. | 1.89 | 647.55 | 1223.87
mo091 |  |  | h | Ajudante de cofrador. | 2.062 | 414.89 | 855.5
mo043 |  |  | h | Oficial de 1ª armador de ferro. | 0.504 | 647.55 | 326.37
mo090 |  |  | h | Ajudante de armador de ferro. | 0.596 | 414.89 | 247.27
mo045 |  |  | h | Oficial de 1ª estruturista, em trabalhos de betonagem. | 0.057 | 647.55 | 36.91
mo092 |  |  | h | Ajudante de estruturista, em trabalhos de betonagem. | 0.241 | 414.89 | 99.99
|  |  | % | Custos directos complementares | 2 | 32735.2 | 654.7
Custo de manutenção decenal: 1.335,59$ nos primeiros 10 anos. | [5 empty] | Total: | 33389.9