## Folha 1
EHM010 | m³ | Muro de betão.
Muro de betão armado 2F, de até 3 m de altura, espessura 30 cm, superfície plana, realizado com betão C25/30 (XC1(P); D12; S4; Cl 0,4) fabricado em central, e betonagem com grua, e aço A400 NR, com uma quantidade aproximada de 50 kg/m³, executado em condições complexas; montagem e desmontagem de sistema de cofragem com acabamento à vista com textura lisa, realizado com painel contraplacado fenólico com bastidor metálico, amortizável em 20 utilizações. Inclusive arame de atar, separadores, negativos para passagem dos tensores e líquido descofrante, para evitar a aderência do betão à cofragem. O preço inclui a elaboração e o montagem da armadura no local definitivo da sua colocação em obra.
Unitário |  |  | Ud | Descrição | Rend. | Preço unitário | Importância
mt08ema070a |  |  | m² | Painel de contraplacado fenólico de madeira de pinho, de 18 mm de espessura, com caixilho metálico, para cofragem de muros de betão de até 3 m de altura. | 0.333 | 32282.7 | 10750.1
mt08eme075j |  |  | Ud | Estrutura suporte de sistema de cofragem vertical, para muros de betão a duas faces, de até 3 m de altura, formada por escoras metálicas para estabilização e aprumo da superfície cofrante. | 0.044 | 35511 | 1562.48
mt08var050 |  |  | kg | Arame galvanizado para atar, de 1,30 mm de diâmetro. | 1.45 | 193.69 | 280.85
mt08var060 |  |  | kg | Pregos de aço de 20x100 mm. | 0.267 | 1129.89 | 301.68
mt08dba010b |  |  | l | Agente desmoldante biodegradável em fase aquosa, para betões com acabamento aparente. | 0.087 | 592.46 | 51.54
mt08var204 |  |  | Ud | Negativos de PVC para passagem dos tensores da cofragem, de vários diâmetros e comprimentos. | 2.667 | 174.33 | 464.94
mt07aco020d |  |  | Ud | Separador homologado para muros. | 8 | 9.01 | 72.08
mt07aco040e |  |  | kg | Aço em varões nervurados, A400 NR, fornecido em obra em varões sem elaborar, de vários diâmetros. | 51 | 188.69 | 9623.19
mt10haf020jgnge |  |  | m³ | Betão C25/30 (XC1(P); D12; S4; Cl 0,4), fabricado em central, segundo NP EN 206. | 1.05 | 14573.9 | 15302.6
mo044 |  |  | h | Oficial de 1ª cofrador. | 1.721 | 647.55 | 1114.43
mo091 |  |  | h | Ajudante de cofrador. | 2.096 | 414.89 | 869.61
mo043 |  |  | h | Oficial de 1ª armador de ferro. | 0.504 | 647.55 | 326.37
mo090 |  |  | h | Ajudante de armador de ferro. | 0.642 | 414.89 | 266.36
mo045 |  |  | h | Oficial de 1ª estruturista, em trabalhos de betonagem. | 0.286 | 647.55 | 185.2
mo092 |  |  | h | Ajudante de estruturista, em trabalhos de betonagem. | 1.146 | 414.89 | 475.46
|  |  | % | Custos directos complementares | 2 | 41647 | 832.94
Custo de manutenção decenal: 1.699,20$ nos primeiros 10 anos. | [5 empty] | Total: | 42479.9