## Folha 1
EHR010 | m² | Laje fungiforme com molde perdido.
Laje fungiforme de betão armado com molde perdido, horizontal, com 15% de zonas maciças, com altura livre de piso de até 3 m, altura total 30 = 25+5 cm, realizada com betão C25/30 (XC1(P); D12; S3; Cl 0,4) fabricado em central, e betonagem com grua, volume 0,177 m³/m², e aço A400 NR em zona de maciços de pilares, nervuras e vigas de bordadura, quantidade 19 kg/m²; nervuras de betão "in situ" de 12 cm de espessura, entre-eixo 80 cm; molde de poliestireno expandido, 68x68x25 cm, para laje fungiforme; camada de compressão de 5 cm de espessura, com armadura de distribuição formada por malha electrossoldada AR76 100x300 mm de aço A500 EL; montagem e desmontagem de sistema de cofragem contínuo, com acabamento para revestir, formado por: superfície cofrante de painéis de madeira tratada, reforçados com varões e perfis, amortizáveis em 25 utilizações; estrutura suporte horizontal de travessas metálicas e acessórios de montagem, amortizáveis em 150 utilizações e estrutura suporte vertical de escoras metálicas, amortizáveis em 150 utilizações. Inclusive arame de atar, separadores, líquido descofrante, para evitar a aderência do betão à cofragem e agente filmógeno, para a cura de betões e argamassas. O preço inclui a elaboração da armadura (corte, dobragem e moldagem de elementos) no estaleiro da obra e a montagem no lugar definitivo da sua colocação em obra, mas não inclui os pilares.
Unitário |  |  | Ud | Descrição | Rend. | Preço unitário | Importância
mt08eft030a |  |  | m² | Painel de madeira tratada, de 22 mm de espessura, reforçado com varões e perfis. | 0.044 | 5875.46 | 258.52
mt08eva030 |  |  | m² | Estrutura suporte para cofragem recuperável, composta de: travessas metálicas e acessórios de montagem. | 0.007 | 13171.3 | 92.2
mt50spa081a |  |  | Ud | Escora metálica telescópica, até 3 m de altura. | 0.027 | 3113.56 | 84.07
mt08cim030b |  |  | m³ | Madeira de pinho. | 0.003 | 45906 | 137.72
mt08var060 |  |  | kg | Pregos de aço de 20x100 mm. | 0.04 | 1129.89 | 45.2
mt08dba010d |  |  | l | Agente desmoldante, à base de óleos especiais, emulsionante em água, para cofragens metálicas, fenólicas ou de madeira. | 0.03 | 232.98 | 6.99
mt07cpo010c |  |  | Ud | Molde de poliestireno expandido, 68x68x25 cm, para laje fungiforme. Inclusive peças especiais. | 1.395 | 807.82 | 1126.91
mt07aco020g |  |  | Ud | Separador homologado para lajes fungiformes. | 1.2 | 9.01 | 10.81
mt07aco040e |  |  | kg | Aço em varões nervurados, A400 NR, fornecido em obra em varões sem elaborar, de vários diâmetros. | 19.95 | 188.69 | 3764.37
mt08var050 |  |  | kg | Arame galvanizado para atar, de 1,30 mm de diâmetro. | 0.19 | 193.69 | 36.8
mt07ame020kkc |  |  | m² | Malha electrossoldada AR76 100x300 mm, com arames longitudinais de 7,6 mm de diâmetro e arames transversais de 6,0 mm de diâmetro, aço A500 EL. | 1.1 | 1036.47 | 1140.12
mt10haf020jgngc |  |  | m³ | Betão C25/30 (XC1(P); D12; S3; Cl 0,4), fabricado em central, segundo NP EN 206. | 0.186 | 13857 | 2577.4
mt08cur020a |  |  | l | Agente filmógeno, para a cura de betões e argamassas. | 0.15 | 201.66 | 30.25
mo044 |  |  | h | Oficial de 1ª cofrador. | 0.544 | 647.55 | 352.27
mo091 |  |  | h | Ajudante de cofrador. | 0.527 | 414.89 | 218.65
mo043 |  |  | h | Oficial de 1ª armador de ferro. | 0.261 | 647.55 | 169.01
mo090 |  |  | h | Ajudante de armador de ferro. | 0.283 | 414.89 | 117.41
mo045 |  |  | h | Oficial de 1ª estruturista, em trabalhos de betonagem. | 0.046 | 647.55 | 29.79
mo092 |  |  | h | Ajudante de estruturista, em trabalhos de betonagem. | 0.185 | 414.89 | 76.75
|  |  | % | Custos directos complementares | 2 | 10275.2 | 205.5
Custo de manutenção decenal: 524,04$ nos primeiros 10 anos. | [5 empty] | Total: | 10480.7