## Folha 1
EHS011 | m³ | Pilar circular de betão armado.
Pilar de secção circular de betão armado, de 75 cm de diâmetro médio, realizado com betão C30/37 (XC3(P) + XD1(P)+ XF2(P); D12; S3; Cl 0,4) fabricado em central, e betonagem com grua, e aço A400 NR, com uma quantidade aproximada de 120 kg/m³; montagem e desmontagem de sistema de cofragem, com acabamento para revestir, em piso de até 3 m de altura livre, formado por: superfície cofrante de moldes cilíndricos de lâmina plastificada reforçada exteriormente com fibra de vidro, de uma única utilização e estrutura suporte vertical de escoras metálicas, amortizáveis em 150 utilizações. Inclusive arame de atar e separadores. O preço inclui a elaboração da armadura (corte, dobragem e moldagem de elementos) no estaleiro da obra e a montagem no lugar definitivo da sua colocação em obra.
Unitário |  | Ud | Descrição | Rend. | Preço unitário | Importância
mt07sep010ac |  | Ud | Separador homologado de plástico, para armaduras de pilares de vários diâmetros. | 12 | 11.93 | 143.16
mt07aco040e |  | kg | Aço em varões nervurados, A400 NR, fornecido em obra em varões sem elaborar, de vários diâmetros. | 126 | 188.69 | 23774.9
mt08var050 |  | kg | Arame galvanizado para atar, de 1,30 mm de diâmetro. | 0.84 | 193.69 | 162.7
mt08tub030ac |  | m² | Molde cilíndrico descartável, de lâmina plastificada reforçada exteriormente com fibra de vidro, para cofragem de pilares de betão, de até 3 m de altura e 75 cm de diâmetro médio, para acabamento não aparente do betão. Inclusive acessórios de montagem. | 5.333 | 5078.67 | 27084.5
mt50spa081a |  | Ud | Escora metálica telescópica, até 3 m de altura. | 0.04 | 3113.56 | 124.54
mt10haf020jqiic |  | m³ | Betão C30/37 (XC3(P) + XD1(P) + XF2(P); D12; S3; Cl 0,4), fabricado em central, segundo NP EN 206. | 1.05 | 15138.1 | 15895
mo044 |  | h | Oficial de 1ª cofrador. | 1.008 | 647.55 | 652.73
mo091 |  | h | Ajudante de cofrador. | 1.008 | 414.89 | 418.21
mo043 |  | h | Oficial de 1ª armador de ferro. | 0.99 | 647.55 | 641.07
mo090 |  | h | Ajudante de armador de ferro. | 1.1 | 414.89 | 456.38
mo045 |  | h | Oficial de 1ª estruturista, em trabalhos de betonagem. | 0.412 | 647.55 | 266.79
mo092 |  | h | Ajudante de estruturista, em trabalhos de betonagem. | 1.661 | 414.89 | 689.13
|  | % | Custos directos complementares | 2 | 70309.2 | 1406.18
[5 empty] | Total: | 71715.4