## Folha 1
EHS012 | m² |  | Sistema de cofragem reutilizável para pilar rectangular ou quadrado.
Montagem e desmontagem de sistema de cofragem reutilizável para formação de pilar rectangular ou quadrado de betão armado, com acabamento para revestir em piso de entre 4 e 5 m de altura livre, formado por: superfície cofrante de painéis metálicos, amortizáveis em 50 utilizações e estrutura suporte vertical de escoras metálicas, amortizáveis em 150 utilizações. Inclusive perfis quebra arestas e líquido descofrante para evitar a aderência do betão à cofragem.
Unitário |  | Ud |  | Descrição | Rend. | Preço unitário | Importância
mt08eup015c |  | m² |  | Painel metálico desenhado para o seu manuseamento com grua, para cofragem de pilares de betão armado de secção rectangular ou quadrada, de entre 4 e 5 m de altura, inclusive acessórios de montagem. | 0.024 | 14256 | 342.14
mt50spa081a |  | Ud |  | Escora metálica telescópica, até 3 m de altura. | 0.004 | 3113.56 | 12.45
mt50spa081d |  | Ud |  | Escora metálica telescópica, até 5 m de altura. | 0.004 | 5256.03 | 21.02
mt08var040a |  | Ud |  | Perfil quebra arestas de PVC, de várias dimensões e 2500 mm de comprimento. | 1.338 | 71.03 | 95.04
mt08dba010d |  | l |  | Agente desmoldante, à base de óleos especiais, emulsionante em água, para cofragens metálicas, fenólicas ou de madeira. | 0.03 | 232.98 | 6.99
mo044 |  | h |  | Oficial de 1ª cofrador. | 0.421 | 647.55 | 272.62
mo091 |  | h |  | Ajudante de cofrador. | 0.526 | 414.89 | 218.23
|  | % |  | Custos directos complementares | 2 | 968.49 | 19.37
[6 empty] | Total: | 987.86