## Folha 1
EMC015 | m³ |  | Asna ligeira, de madeira serrada.
Asna ligeira de 6 m de vão, pendente 30%, formada por elementos de madeira serrada de pinho, de 70x70 mm de secção, com acabamento polido; ligações com ferragens de aço inoxidável AISI 316 e parafusos rosca-chapa de aço inoxidável AISI 316, para samblagem de estruturas de madeira; separação entre asnas até 5 m.
Unitário |  | Ud |  | Descrição | Rend. | Preço unitário | Importância
mt07mee101ad |  | m³ |  | Madeira serrada de pinho para asnas de grande esquadria, de até 5 m de comprimento, de 70x70 mm de secção, com acabamento polido. | 1 | 78793.5 | 78793.5
mt07emr511l |  | kg |  | Ferragens de aço inoxidável AISI 316 e parafusos rosca-chapa de aço inoxidável AISI 316, para samblagem de estruturas de madeira, para classes de serviço 1, 2 e 3 segundo NP EN 1995-1-1. | 2.5 | 2521.45 | 6303.63
mq07gte010b |  | h |  | Autogrua de braço telescópico com uma capacidade de elevação de 20 t e 20 m de altura máxima de trabalho. | 5.7 | 6124.71 | 34910.8
mo048 |  | h |  | Oficial de 1ª montador de estruturas de madeira. | 23.656 | 647.55 | 15318.4
mo095 |  | h |  | Ajudante de montador de estruturas de madeira. | 8.466 | 414.89 | 3512.46
|  | % |  | Custos directos complementares | 2 | 138839 | 2776.78
Custo de manutenção decenal: 24.074,66$ nos primeiros 10 anos. | [5 empty] | Total: | 141616