## Folha 1
EMC015 | m³ |  | Asna ligeira, de madeira serrada.
Asna ligeira de 6 m de vão, pendente 30%, formada por elementos de madeira serrada de pinho, de 80x160 mm de secção, com acabamento polido; ligações com ferragens de aço galvanizado tipo DX51D+Z275N e parafusos rosca-chapa de aço zincado, para samblagem de estruturas de madeira; separação entre asnas até 5 m.
Unitário |  | Ud |  | Descrição | Rend. | Preço unitário | Importância
mt07mee101am |  | m³ |  | Madeira serrada de pinho para asnas de grande esquadria, de até 5 m de comprimento, de 80x160 mm de secção, com acabamento polido. | 1 | 78793.5 | 78793.5
mt07emr511a |  | kg |  | Ferragens de aço galvanizado tipo DX51D+Z275N e parafusos rosca-chapa de aço zincado, para samblagem de estruturas de madeira, para classes de serviço 1 e 2 segundo NP EN 1995-1-1. | 2.5 | 1642.54 | 4106.35
mq07gte010b |  | h |  | Autogrua de braço telescópico com uma capacidade de elevação de 20 t e 20 m de altura máxima de trabalho. | 5.7 | 6124.71 | 34910.8
mo048 |  | h |  | Oficial de 1ª montador de estruturas de madeira. | 23.656 | 647.55 | 15318.4
mo095 |  | h |  | Ajudante de montador de estruturas de madeira. | 8.466 | 414.89 | 3512.46
|  | % |  | Custos directos complementares | 2 | 136642 | 2732.83
Custo de manutenção decenal: 23.693,65$ nos primeiros 10 anos. | [5 empty] | Total: | 139374