## Folha 1
EMC020 | Ud |  | Asna de grande esquadria, de madeira serrada.
Asna de grande esquadria de 8 m de vão, pendente 30%, montada em obra com tirante, pendural, montantes, pernas e diagonais de madeira serrada de pinho, de 100x230 mm de secção, com acabamento polido; ligações com ferragens de aço galvanizado tipo DX51D+Z275N e parafusos rosca-chapa de aço zincado, para samblagem de estruturas de madeira; separação entre asnas até 5 m.
Unitário |  | Ud |  | Descrição | Rend. | Preço unitário | Importância
mt07mee101bv |  | m³ |  | Madeira serrada de pinho para asnas de grande esquadria, de até 5 m de comprimento, de 100x230 mm de secção, com acabamento polido. | 0.527 | 78793.5 | 41524.2
mt07emr511a |  | kg |  | Ferragens de aço galvanizado tipo DX51D+Z275N e parafusos rosca-chapa de aço zincado, para samblagem de estruturas de madeira, para classes de serviço 1 e 2 segundo NP EN 1995-1-1. | 3.6 | 1642.54 | 5913.14
mq07gte010b |  | h |  | Autogrua de braço telescópico com uma capacidade de elevação de 20 t e 20 m de altura máxima de trabalho. | 2.479 | 6124.71 | 15183.2
mo048 |  | h |  | Oficial de 1ª montador de estruturas de madeira. | 12.124 | 647.55 | 7850.9
mo095 |  | h |  | Ajudante de montador de estruturas de madeira. | 4.27 | 414.89 | 1771.58
|  | % |  | Custos directos complementares | 2 | 72243 | 1444.86
Custo de manutenção decenal: 12.526,93$ nos primeiros 10 anos. | [5 empty] | Total: | 73687.8