## Folha 1
FCO010 | m |  | Padieira de alvenaria armada de tijolos de betão cortados face à vista.
Padieira de 24 cm de espessura, de alvenaria armada de tijolos de betão face à vista hidrofugados, lisos perfurados, cinzento, 24x12x5 cm, aparelho a topo, assentes com argamassa de cimento e cal confeccionada em obra, com 380 kg/m³ de cimento, cor cinzento, dosificação 1:1/2:4, fornecida em sacos, com juntas horizontais e verticais de 10 mm de espessura, junta refundada; com reforço de aço A400 NR (quantidade 3,6 kg/m²) e maciço de argamassa; escoramento através de escoras metálicas telescópicas e pranchões de madeira.
Unitário |  | Ud |  | Descrição |  | Rend. |  | Preço unitário | Importância
mt05chl010a |  | Ud |  | Tijolo de betão face à vista hidrofugado, liso perfurado, cinzento, 24x12x5 cm, densidade 2000 kg/m³, segundo NP EN 771-3. |  | 17 |  | 44.56 | 757.52
mt08aaa010a |  | m³ |  | Água. |  | 0.006 |  | 193.69 | 1.16
mt01arg005a |  | t |  | Areia de pedreira, para argamassa preparada em obra. |  | 0.041 |  | 2085.8 | 85.52
mt08cem000m |  | kg |  | Cimento cinzento em sacos. |  | 11.34 |  | 17.22 | 195.27
mt08cal011a |  | kg |  | Cal aérea hidratada, tipo CL 90-S, segundo NP EN 459-1, em sacos. |  | 5.67 |  | 56.37 | 319.62
mt07aco040e |  | kg |  | Aço em varões nervurados, A400 NR, fornecido em obra em varões sem elaborar, de vários diâmetros. |  | 3.6 |  | 188.69 | 679.28
mt50spa050m |  | m³ |  | Pranchão de madeira de pinho, dimensões 20x7,2 cm. |  | 0.003 |  | 71027.4 | 213.08
mt50spa101 |  | kg |  | Pregos de aço. |  | 0.05 |  | 302.74 | 15.14
mt50spa081a |  | Ud |  | Escora metálica telescópica, até 3 m de altura. |  | 0.013 |  | 3113.56 | 40.48
mq06hor010 |  | h |  | Betoneira eléctrica com uma capacidade de amassadura de 160 l. |  | 0.022 |  | 330.99 | 7.28
mo021 |  | h |  | Oficial de 1ª construção em trabalhos auxiliares de pedreiro. |  | 0.493 |  | 622.24 | 306.76
mo114 |  | h |  | Operário não qualificado construção em trabalhos auxiliares de pedreiro. |  | 0.772 |  | 383.87 | 296.35
|  | % |  | Custos directos complementares |  | 2 |  | 2917.46 | 58.35
Custo de manutenção decenal: 89,27$ nos primeiros 10 anos. | [7 empty] | Total: | 2975.81
Referência e título da norma |  |  |  |  | Aplicabilidade(a) |  | Obrigatoriedade(b) |  |  | Sistema(c)
EN 771-3:2011+A1:2015 |  |  |  |  | 1062020 |  | 1062020 |  |  | 2+/4
Especificações para unidades de alvenaria — Parte 3: Blocos de betão de agregados (densos e leves)
EN 459-1:2010 |  |  |  |  | 162011 |  | 162012 |  |  | 2+
Cal de construção — Parte 1: Definições, especificações e critérios de conformidade
(a) Data de entrada em aplicação da norma harmonizada
(b) Data final do período de coexistência
(c) Sistema de avaliação e verificação da regularidade do desempenho