## Folha 1
FDB010 | m | Balaustrada.
Balaustrada curva formada por balaústres pré-fabricados de betão de secção hexagonal de 12x12x70 cm, corrimão de 17x7x100 cm.
Unitário |  |  | Ud | Descrição |  | Rend. | Preço unitário |  | Importância
mt20bhp010i |  |  | Ud | Balaústre hexagonal pré-fabricado de betão branco, 12x12x70 cm. |  | 4 | 1085.14 |  | 4340.56
mt20bhp030a |  |  | m | Corrimão pré-fabricado de betão branco de uma peça, para balaustrada, 17x7x100 cm. |  | 1.05 | 1028.54 |  | 1079.97
mt08aaa010a |  |  | m³ | Água. |  | 0.016 | 193.69 |  | 3.1
mt01arg005a |  |  | t | Areia de pedreira, para argamassa preparada em obra. |  | 0.12 | 2085.8 |  | 250.3
mt08cem041m |  |  | kg | Cimento branco em sacos. |  | 20 | 24.44 |  | 488.8
mt08cal011a |  |  | kg | Cal aérea hidratada, tipo CL 90-S, segundo NP EN 459-1, em sacos. |  | 20 | 56.37 |  | 1127.4
mq06hor010 |  |  | h | Betoneira eléctrica com uma capacidade de amassadura de 160 l. |  | 0.072 | 330.99 |  | 23.83
mo020 |  |  | h | Oficial de 1ª construção. |  | 1.1 | 622.24 |  | 684.46
mo113 |  |  | h | Operário não qualificado construção. |  | 1.87 | 383.87 |  | 717.84
|  |  | % | Custos directos complementares |  | 2 | 8716.26 |  | 174.33
Custo de manutenção decenal: 1.511,40$ nos primeiros 10 anos. | [6 empty] | Total: |  | 8890.59
Referência e título da norma |  |  |  |  | Aplicabilidade(a) |  |  | Obrigatoriedade(b) |  | Sistema(c)
EN 459-1:2010 |  |  |  |  | 162011 |  |  | 162012 |  | 2+
Cal de construção — Parte 1: Definições, especificações e critérios de conformidade
(a) Data de entrada em aplicação da norma harmonizada
(b) Data final do período de coexistência
(c) Sistema de avaliação e verificação da regularidade do desempenho