## Folha 1
FFR010 | m² | Pano interior de fachada dupla, de alvenaria de tijolo cerâmico para revestir.
Pano interior de fachada dupla, de 7 cm de espessura, de alvenaria de tijolo cerâmico furado duplo, para revestir, 30x20x7 cm, com juntas horizontais e verticais de 10 mm de espessura, assente com argamassa de cimento confeccionada em obra, com 250 kg/m³ de cimento, cor branca, com aditivo hidrófugo, dosificação 1:6, fornecida em sacos. Padieira de alvenaria armada de tijolos cortados para revestir; montagem e desmontagem de escoramento.
Unitário |  | Ud | Descrição |  | Rend. |  | Preço unitário | Importância
mt04lpt010b |  | Ud | Tijolo cerâmico furado duplo, para revestir, 30x20x7 cm, para utilização em alvenaria protegida (peça P), densidade 818 kg/m³, segundo NP EN 771-1. |  | 16 |  | 29.34 | 469.44
mt08aaa010a |  | m³ | Água. |  | 0.01 |  | 193.69 | 1.94
mt01arg005a |  | t | Areia de pedreira, para argamassa preparada em obra. |  | 0.009 |  | 2085.8 | 18.77
mt08cem041m |  | kg | Cimento branco em sacos. |  | 1.323 |  | 24.44 | 32.33
mt08adt010 |  | kg | Aditivo hidrófugo para impermeabilização de argamassas ou betões. |  | 0.026 |  | 154.95 | 4.03
mt07aco040e |  | kg | Aço em varões nervurados, A400 NR, fornecido em obra em varões sem elaborar, de vários diâmetros. |  | 0.4 |  | 188.69 | 75.48
mt08cem000m |  | kg | Cimento cinzento em sacos. |  | 0.401 |  | 17.22 | 6.91
mt01arg000m |  | m³ | Areia crivada. |  | 0.001 |  | 2130.47 | 2.13
mt01arg001md |  | m³ | Agregado grosso homogeneizado, de tamanho máximo 12 mm. |  | 0.001 |  | 2166.28 | 2.17
mt50spa050m |  | m³ | Pranchão de madeira de pinho, dimensões 20x7,2 cm. |  | 0.001 |  | 71027.4 | 71.03
mt50spa081a |  | Ud | Escora metálica telescópica, até 3 m de altura. |  | 0.003 |  | 3113.56 | 9.34
mt50spa101 |  | kg | Pregos de aço. |  | 0.011 |  | 302.74 | 3.33
mq06hor010 |  | h | Betoneira eléctrica com uma capacidade de amassadura de 160 l. |  | 0.005 |  | 330.99 | 1.65
mo021 |  | h | Oficial de 1ª construção em trabalhos auxiliares de pedreiro. |  | 0.297 |  | 622.24 | 184.81
mo114 |  | h | Operário não qualificado construção em trabalhos auxiliares de pedreiro. |  | 0.231 |  | 383.87 | 88.67
|  | % | Custos directos complementares |  | 3 |  | 972.03 | 29.16
Custo de manutenção decenal: 80,10$ nos primeiros 10 anos. | [6 empty] | Total: | 1001.19
Referência e título da norma |  |  |  | Aplicabilidade(a) |  | Obrigatoriedade(b) |  |  | Sistema(c)
EN 771-1:2011+A1:2015 |  |  |  | 1062020 |  | 1062020 |  |  | 2+/4
Especificações para unidades de alvenaria — Parte 1: Tijolos cerâmicos para alvenaria
(a) Data de entrada em aplicação da norma harmonizada
(b) Data final do período de coexistência
(c) Sistema de avaliação e verificação da regularidade do desempenho