## Folha 1
FFR040 | m² | Pano interior de fachada dupla, de alvenaria de tijolo cerâmico térmico para revestir.
Pano interior de fachada dupla, de 14 cm de espessura de alvenaria, de tijolo cerâmico térmico com encaixe macho-fêmea, 30x19x14 cm, para revestir, com juntas horizontais e verticais de 10 mm de espessura, assente com argamassa de cimento confeccionada em obra, com 250 kg/m³ de cimento, cor cinzento, dosificação 1:6, fornecida em sacos. Padieira de alvenaria para revestir, formada por perfil metálico em "T", em posição invertida, revestido por ambos os lados com plaquetas.
Unitário |  | Ud | Descrição |  | Rend. |  | Preço unitário | Importância
mt02btr020fe |  | Ud | Tijolo cerâmico térmico com encaixe macho-fêmea, 30x19x14 cm, para revestir, para utilização em alvenaria protegida (peça P), densidade 938 kg/m³; com o preço incrementado em 20% relativamente a peças especiais. Segundo NP EN 771-1. |  | 18 |  | 62.08 | 1117.44
mt08aaa010a |  | m³ | Água. |  | 0.004 |  | 193.69 | 0.77
mt01arg005a |  | t | Areia de pedreira, para argamassa preparada em obra. |  | 0.018 |  | 2085.8 | 37.54
mt08cem000m |  | kg | Cimento cinzento em sacos. |  | 2.772 |  | 17.22 | 47.73
mt07ala010dea |  | kg | Aço laminado EN 10025 S275JR, em perfis laminados a quente, peças simples, para aplicações estruturais, acabamento com primário antioxidante. Trabalhado e montado em oficina, para colocar em obra. |  | 4.1 |  | 199.18 | 816.64
mt07ala011j |  | kg | Placa de aço laminado EN 10025 S275JR, para aplicações estruturais. Trabalhada e montada em oficina, para colocar em obra. |  | 0.41 |  | 348.33 | 142.82
mq06hor010 |  | h | Betoneira eléctrica com uma capacidade de amassadura de 160 l. |  | 0.008 |  | 330.99 | 2.65
mo021 |  | h | Oficial de 1ª construção em trabalhos auxiliares de pedreiro. |  | 0.45 |  | 622.24 | 280.01
mo114 |  | h | Operário não qualificado construção em trabalhos auxiliares de pedreiro. |  | 0.401 |  | 383.87 | 153.93
|  | % | Custos directos complementares |  | 3 |  | 2599.53 | 77.99
Custo de manutenção decenal: 214,20$ nos primeiros 10 anos. | [6 empty] | Total: | 2677.52
Referência e título da norma |  |  |  | Aplicabilidade(a) |  | Obrigatoriedade(b) |  |  | Sistema(c)
EN 771-1:2011+A1:2015 |  |  |  | 1062020 |  | 1062020 |  |  | 2+/4
Especificações para unidades de alvenaria — Parte 1: Tijolos cerâmicos para alvenaria
EN 10025-1:2004 |  |  |  | 192005 |  | 192006 |  |  | 2+
Produtos laminados a quente de aços de constr ução não ligados — Parte 1: Condições técnicas gerais de fornecimento
(a) Data de entrada em aplicação da norma harmonizada
(b) Data final do período de coexistência
(c) Sistema de avaliação e verificação da regularidade do desempenho