## Folha 1
IBP535 | Ud |  | Kit de ligação de unidade de tratamento de ar (UTA) de expansão directa com unidade exterior de ar condicionado.
Controladores para ligação de unidade de tratamento de ar (UTA) de expansão directa com unidade exterior de expansão directa das gamas VRF Mini-SMMS, SMMS-e e SHRM-i, "TOSHIBA", um modelo MM-DXC010 e 1 modelo MM-DXC012, kit de válvulas de expansão electrónicas, modelo MM-DXV280. Totalmente montado, ligado e testado.
Unitário |  | Ud |  | Descrição | Rend. | Preço unitário | Importância
mt42tsb313a |  | Ud |  | Caixa de controlo para ligação de unidade de tratamento de ar (UTA) de expansão directa com unidade exterior de expansão directa das gamas VRF Mini SMMS-e, SMMS-e e SHRM-e, modelo MM-DXC010 "TOSHIBA", com contacto de saída de falha do ventilador, entrada externa para a activação e desactivação e controlo da temperatura do ar através de sensor localizado no retorno da unidade de tratamento de ar (UTA), e controlo remoto RBC-AMT32-E. | 1 | 206840 | 206840
mt42tsb313b |  | Ud |  | Caixa de controlo para ligação de unidade de tratamento de ar (UTA) de expansão directa com unidade exterior de expansão directa das gamas VRF Mini SMMS-e, SMMS-e e SHRM-e, modelo MM-DXC012 "TOSHIBA", com contacto de saída de falha do ventilador, entrada externa para a activação e desactivação e controlo da temperatura do ar através de sensor localizado no retorno da unidade de tratamento de ar (UTA), e controlo remoto RBC-AMT32-E. | 1 | 206840 | 206840
mt42tsb314c |  | Ud |  | Kit de válvulas de expansão electrónicas, modelo MM-DXV280 "TOSHIBA". | 2 | 70509.9 | 141020
mo005 |  | h |  | Oficial de 1ª instalador de ar condicionado. | 1.146 | 639.39 | 732.74
mo104 |  | h |  | Ajudante de instalador de ar condicionado. | 1.146 | 398.19 | 456.33
|  | % |  | Custos directos complementares | 2 | 555889 | 11117.8
Custo de manutenção decenal: 198.452,28$ nos primeiros 10 anos. | [5 empty] | Total: | 567007