## Folha 1
IGM005 | m |  | Tubagem para coluna montante.
Tubagem, para coluna montante, colocada superficialmente, formada por tubo de aço preto, com soldadura longitudinal por resistência eléctrica, série M, de 3/4" DN 20 mm de diâmetro e 2,6 mm de espessura, acabada com demão de primário antioxidante.
Unitário |  | Ud |  | Descrição | Rend. | Preço unitário | Importância
mt08tan330c |  | Ud |  | Material auxiliar para montagem e fixação das tubagens de aço, de 3/4" DN 20 mm. | 1 | 61.21 | 61.21
mt08tan010ce |  | m |  | Tubo de aço preto, com soldadura longitudinal por resistência eléctrica, série M, de 3/4" DN 20 mm de diâmetro e 2,6 mm de espessura, segundo NP EN 10255, com o preço incrementado em 20% relativamente a acessórios e peças especiais. | 1 | 564.05 | 564.05
mt27pfi030 |  | kg |  | Primário antioxidante com poliuretano. | 0.011 | 1512.08 | 16.63
mo010 |  | h |  | Oficial de 1ª instalador de gás. | 0.424 | 639.39 | 271.1
mo109 |  | h |  | Ajudante de instalador de gás. | 0.424 | 398.19 | 168.83
|  | % |  | Custos directos complementares | 2 | 1081.82 | 21.64
Custo de manutenção decenal: 99,31$ nos primeiros 10 anos. | [5 empty] | Total: | 1103.46