## Folha 1
IGM005 | m | Tubagem para coluna montante.
Tubagem com tubo de revestimento metálico, para coluna montante, colocada superficialmente, formada por tubo de aço preto, com soldadura longitudinal por resistência eléctrica, série M, de 1 1/4" DN 32 mm de diâmetro e 3,2 mm de espessura, acabada com demão de primário antioxidante.
Unitário |  |  | Ud | Descrição | Rend. | Preço unitário | Importância
mt08tan010ee |  |  | m | Tubo de aço preto, com soldadura longitudinal por resistência eléctrica, série M, de 1 1/4" DN 32 mm de diâmetro e 3,2 mm de espessura, segundo NP EN 10255, com o preço incrementado em 20% relativamente a acessórios e peças especiais. | 1 | 1064.56 | 1064.56
mt27pfi030 |  |  | kg | Primário antioxidante com poliuretano. | 0.017 | 1512.08 | 25.71
mt43www020d |  |  | m | Tubo metálico de 50 mm de diâmetro e 1,5 mm de espessura, inclusive abraçadeiras, elementos de fixação e acessórios (curvas, manguitos, tês e joelhos). | 1 | 855.82 | 855.82
mt27tec020 |  |  | kg | Pasta hidrófuga. | 0.04 | 97.04 | 3.88
mo010 |  |  | h | Oficial de 1ª instalador de gás. | 0.504 | 639.39 | 322.25
mo109 |  |  | h | Ajudante de instalador de gás. | 0.504 | 398.19 | 200.69
|  |  | % | Custos directos complementares | 2 | 2472.91 | 49.46
Custo de manutenção decenal: 227,01$ nos primeiros 10 anos. | [5 empty] | Total: | 2522.37