## Folha 1
ITM010 | Ud | Monta-autos.
Monta-autos eléctrico de aderência para 3000 kg e 0,6 m/s, sistema de accionamento de 1 velocidade de 2 paragens (3 m), manobra universal simples, portas de aço de correr automáticas de 220 cm de largura e 200 cm de altura em aço pintado, cabina sem porta e nível básico de acabamento.
Unitário |  | Ud | Descrição | Rend. | Preço unitário | Importância
mt39mec010a |  | Ud | Cabina com acabamentos de qualidade básica para monta-autos eléctrico industrial de 3000 kg de carga nominal e 0,6 m/s de velocidade. | 1 | 1405910 | 1405910
mt39mea010a |  | Ud | Amortecedores de fosso e contra-pesos para monta-autos eléctrico industrial de 3000 kg de carga nominal e 0,6 m/s de velocidade. | 1 | 925752 | 925752
mt39mab010a |  | Ud | Botoneira de piso com acabamentos de qualidade básica, para monta-autos. | 2 | 3659.12 | 7318.24
mt39mab020a |  | Ud | Botoneira de cabina para monta-autos com acabamentos de qualidade básica e 2 paragens (3 m). | 1 | 8750.22 | 8750.22
mt39meg010a |  | Ud | Grupo tractor para monta-autos eléctrico industrial de 3000 kg de carga nominal e 0,6 m/s de velocidade. | 1 | 3319340 | 3319340
mt39mel010a |  | Ud | Limitador de velocidade e pára-quedas para monta-autos eléctrico industrial de 3000 kg de carga nominal e 0,6 m/s de velocidade. | 1 | 812917 | 812917
mt39mem010a |  | Ud | Quadro e cabo de manobra para monta-autos eléctrico industrial de 3000 kg de carga nominal, 2 paragens (3 m) e 0,6 m/s de velocidade. | 1 | 773827 | 773827
mt39map010a |  | Ud | Porta de acesso de correr automática de aço pintado de 220 cm de largura e 200 cm de altura. | 2 | 306921 | 613841
mt39mer010a |  | Ud | Percurso de guias e cabos de tracção para monta-autos eléctrico industrial de 3000 kg de carga nominal, 2 paragens (3 m) e 0,6 m/s de velocidade. | 1 | 907331 | 907331
mt39mes010a |  | Ud | Selector de paragens para monta-autos eléctrico industrial de 0,6 m/s de velocidade. | 2 | 10688.3 | 21376.5
mt39www020 |  | Ud | Material auxiliar para instalações de transporte. | 2 | 1630.13 | 3260.26
mt39www010 |  | Ud | Lâmpada de 40 W, inclusive mecanismos de fixação e porta-lâmpadas. | 2 | 670.16 | 1340.32
mt39www011 |  | Ud | Gancho fixado ao tecto, capaz de suportar suspendido o mecanismo tractor. | 1 | 6701.67 | 6701.67
mo016 |  | h | Oficial de 1ª instalador de aparelhos elevatórios. | 137.471 | 639.39 | 87897.6
mo085 |  | h | Ajudante de instalador de aparelhos elevatórios. | 137.471 | 398.19 | 54739.6
|  | % | Custos directos complementares | 2 | 8950300 | 179006
Custo de manutenção decenal: 5.842.758,07$ nos primeiros 10 anos. |  |  |  |  | Total: | 9129310