## Folha 1
REG010 | Ud | Revestimento de escada com elementos cerâmicos.
Revestimento de escada recta de dois tramos com descanso de quarto de volta com 17 degraus de 100 cm de largura, formado por peças de grés esmaltado, e rodapé de escada colocado num lateral. Assente com argamassa de cimento e enchimento de juntas com argamassa de juntas cimentosa melhorada, com absorção de água reduzida e resistência elevada à abrasão tipo CG 2 W A, cor branco, para juntas de 2 a 15 mm.
Unitário |  |  | Ud | Descrição |  | Rend. |  | Preço unitário | Importância
mt18pce010800 |  |  | m | Cobertor para degrau de grés esmaltado, 8,00$/m. |  | 17 |  | 882.12 | 14996
mt18pce011800 |  |  | m | Espelho para degrau de grés esmaltado, 8,00$/m. |  | 17 |  | 882.12 | 14996
mt18zce010a500 |  |  | m | Rodapé de escada cerâmico de grés esmaltado, 420x180 mm, 5,00$/m. |  | 7.14 |  | 551.33 | 3936.5
mt18bde010800 |  |  | m² | Ladrilho cerâmico de grés esmaltado, 8,00$/m², segundo NP EN 14411. |  | 1.05 |  | 882.12 | 926.23
mt18rce010a300 |  |  | m | Rodapé cerâmico de grés esmaltado, de 7 cm de largura, 3,00$/m. |  | 2 |  | 330.8 | 661.6
mt09mor010c |  |  | m³ | Argamassa de cimento CEM II/B-L 32,5 N tipo M-5, confeccionada em obra com 230 kg/m³ de cimento e uma proporção em volume 1/6. |  | 0.22 |  | 14888.8 | 3275.53
mt01ara010a |  |  | m³ | Areia com granulometria de 0 a 5 mm de diâmetro, limpa. |  | 0.02 |  | 1657.06 | 33.14
mt09mcp020fE |  |  | kg | Argamassa de juntas cimentosa melhorada, com absorção de água reduzida e resistência elevada à abrasão, tipo CG2 W A, segundo EN 13888, cor branca, para juntas de 2 a 15 mm, à base de cimento de alta resistência, quartzo, aditivos especiais, pigmentos e resinas sintéticas, para enchimento de juntas de todo tipo de peças cerâmicas. |  | 13.83 |  | 100.2 | 1385.77
mo023 |  |  | h | Oficial de 1ª ladrilhador. |  | 10.276 |  | 622.24 | 6394.14
mo061 |  |  | h | Ajudante de ladrilhador. |  | 10.276 |  | 398.94 | 4099.51
mo113 |  |  | h | Operário não qualificado construção. |  | 10.276 |  | 383.87 | 3944.65
|  |  | % | Custos directos complementares |  | 2 |  | 54649.2 | 1092.98
Custo de manutenção decenal: 9.476,16$ nos primeiros 10 anos. | [7 empty] | Total: | 55742.1
Referência e título da norma |  |  |  |  | Aplicabilidade(a) |  | Obrigatoriedade(b) |  |  | Sistema(c)
EN 14411:2012 |  |  |  |  | 172013 |  | 172014 |  |  | 1/3/4
Pavimentos e revestimentos cerâmicos — Definições, classificação, características, avaliação da conformidade e marcação
(a) Data de entrada em aplicação da norma harmonizada
(b) Data final do período de coexistência
(c) Sistema de avaliação e verificação da regularidade do desempenho