## Folha 1
RSC020 | m |  | Rodapé interior de marmorite.
Rodapé de marmorite microgrão (menor ou igual a 6 mm) para interior, cor Emperador Escuro, 50x7 cm, com o bordo desengrossado e um grau de polimento de 220. COLOCAÇÃO: com cimento cola. ENCHIMENTO DE JUNTAS: com leitada de cimento branco BL-V 22,5 colorida com a mesma tonalidade das peças.
Unitário |  | Ud |  | Descrição | Rend. | Preço unitário | Importância
mt09mcr200 |  | kg |  | Cimento cola para colocação de pavimentos de marmorite. | 0.15 | 58.11 | 8.72
mt18rtl010ed |  | m |  | Rodapé de marmorite microgrão (menor ou igual a 6 mm) para interior, cor Emperador Escuro, 50x7 cm, com o bordo desengrossado e um grau de polimento de 220. | 1.05 | 574.1 | 602.81
mt18btl100a |  | kg |  | Leitada colorida com a mesma tonalidade dos ladrilhos, para pavimento de marmorite. | 0.1 | 185.98 | 18.6
mo023 |  | h |  | Oficial de 1ª ladrilhador. | 0.196 | 622.24 | 121.96
|  | % |  | Custos directos complementares | 2 | 752.09 | 15.04
Custo de manutenção decenal: 84,38$ nos primeiros 10 anos. | [5 empty] | Total: | 767.13