## Folha 1
RSI001 | m² | Massame de betão para pavimento industrial ou decorativo.
Base de betão com adição de fibras de 20 cm de espessura, para pavimento industrial ou decorativo, realizada com betão C12/15 (X0(P); D12; S3; Cl 1,0) fabricado em central e betonagem desde camião com um conteúdo de fibras sem função estrutural, fibras de vidro resistentes aos álcalis (AR) de 2 kg/m³, espalhamento e vibração manual através de régua vibradora, sem tratamento da superfície e aplicação posterior de agente filmógeno, (0,15 l/m²). O preço não inclui a sub-base nem a execução e a vedação das juntas.
Unitário |  | Ud | Descrição | Rend. | Preço unitário | Importância
mt10hmf020yb |  | m³ | Betão simples C12/15 (X0(P); D12; S3; Cl 1,0), fabricado em central, segundo NP EN 206. | 0.21 | 12176.3 | 2557.02
mt08fic020b |  | kg | Fibras de vidro resistentes aos álcalis (AR), com um conteúdo mínimo de zircónio de 17,1%, de 13 mm de comprimento e 13,5 microns de diâmetro, com 100 filamentos por fio unidos entre si com adesivo, limite elástico 74000 N/mm², resistência à tracção 1620 MPa, para prevenir fissuras por retracção em elementos de betão, segundo NP EN 15422. | 0.4 | 1127.31 | 450.92
mt08cur020a |  | l | Agente filmógeno, para a cura de betões e argamassas. | 0.15 | 201.66 | 30.25
mq06vib020 |  | h | Régua vibradora de 3 m. | 0.088 | 501.79 | 44.16
mo020 |  | h | Oficial de 1ª construção. | 0.138 | 622.24 | 85.87
mo113 |  | h | Operário não qualificado construção. | 0.138 | 383.87 | 52.97
mo077 |  | h | Ajudante de construção. | 0.069 | 398.94 | 27.53
|  | % | Custos directos complementares | 2 | 3248.72 | 64.97
[5 empty] | Total: | 3313.69