## Folha 1
RTG010 | m² |  | Tecto falso contínuo para câmara frigorífica, de painéis sandwich isolantes, de aço.
Tecto falso contínuo suspenso, para câmara frigorífica de produtos refrigerados com temperatura ambiente superior a 0°C, situado a uma altura menor de 4 m, constituído por: ESTRUTURA: perfis à vista, compreendendo perfis primários omega, de alumínio lacado recoberto de PVC, suspensos da laje ou elemento de suporte com tensores, varões roscados M10, de 100 cm, parafusos de olhal e cabo de aço galvanizado de 4 mm de diâmetro, PAINÉIS: painéis sandwich isolantes com encaixe macho-fêmea de aço pré-lacado, de 120 mm de espessura e 1130 mm de largura, Euroclasse B-s2, d0 de reacção ao fogo segundo NP EN 13501-1, formados por dupla face metálica de chapa de aço pré-lacado, acabamento com tinta de poliéster para uso alimentar, cor branca, de espessura exterior 0,6 mm e espessura interior 0,6 mm e alma isolante de poliuretano de 40 kg/m³ de densidade média.
Unitário |  | Ud |  | Descrição | Rend. | Preço unitário | Importância
mt12ppa040ei |  | m² |  | Painel sandwich isolante com encaixe macho-fêmea de aço pré-lacado, de 120 mm de espessura e 1130 mm de largura, Euroclasse B-s2, d0 de reacção ao fogo segundo NP EN 13501-1, formado por dupla face metálica de chapa de aço pré-lacado, acabamento com tinta de poliéster para uso alimentar, cor branca, de espessura exterior 0,6 mm e espessura interior 0,6 mm e alma isolante de poliuretano de densidade média 40 kg/m³, remates e acessórios; para câmaras frigoríficas com condições de temperatura ambiente superior a 0°C. | 1.05 | 6006.41 | 6306.73
mt12psa050 |  | Ud |  | Kit composto por perfil omega de alumínio lacado recoberto de PVC, com placa de fixação, de 4 m de comprimento, 4 tensores, 4 varões roscados M10, de 100 cm, com duas porcas e uma anilha, 4 parafusos de olhal com ligação roscada de aço zincado M10, cabo de aço galvanizado de 4 mm de diâmetro e 25 m de comprimento e 16 fixadores de cabos de aço galvanizado, para montagem de tecto falso contínuo em câmara frigorífica de painéis sandwich isolantes, de aço. | 0.45 | 16980.6 | 7641.27
mt13ccg030e |  | Ud |  | Parafuso auto-roscante de 4,2x13 mm de aço inoxidável, com anilha. | 10 | 6.47 | 64.7
mo053 |  | h |  | Oficial de 1ª montador de pré-fabricados interiores. | 1.146 | 639.39 | 732.74
mo100 |  | h |  | Ajudante de montador de pré-fabricados interiores. | 1.146 | 398.94 | 457.19
|  | % |  | Custos directos complementares | 2 | 15202.6 | 304.05
Custo de manutenção decenal: 1.240,53$ nos primeiros 10 anos. | [5 empty] | Total: | 15506.7