## Folha 1
SAD020 | Ud |  | Base de chuveiro de porcelana sanitária "ROCA".
Base de chuveiro angular extraplano, de porcelana sanitária, modelo Malta "ROCA", cor Blanco, de 1000x1000x45 mm, com fundo anti-deslizante, equipada com torneira monocomando mural para chuveiro, com cartucho cerâmico, acabamento cromado, modelo Thesis. Inclusive silicone para enchimento de juntas.
Unitário |  | Ud |  | Descrição | Rend. | Preço unitário | Importância
mt30par003sa |  | Ud |  | Base de chuveiro angular extraplano, de porcelana sanitária, modelo Malta "ROCA", cor Blanco, de 1000x1000x45 mm, com fundo anti-deslizante. | 1 | 35546.1 | 35546.1
mt31gmo032a |  | Ud |  | Torneira monocomando mural para chuveiro, com cartucho cerâmico, acabamento cromado, modelo Thesis "ROCA", composta de misturador com suporte de chuveiro integrado, chuveiro de mão e tubo flexível de 1,70 m de latão cromado, segundo EN 1287. | 1 | 59545.3 | 59545.3
mt30dpd010c |  | Ud |  | Escoamento para base de chuveiro com orifício de 90 mm. | 1 | 11016.2 | 11016.2
mt30www005 |  | Ud |  | Cartucho de 300 ml de silicone ácida monocomponente, fungicida, para vedação de juntas em ambientes húmidos. | 0.036 | 1212.91 | 43.66
mo008 |  | h |  | Oficial de 1ª canalizador. | 1.26 | 639.39 | 805.63
|  | % |  | Custos directos complementares | 2 | 106957 | 2139.14
Custo de manutenção decenal: 51.275,12$ nos primeiros 10 anos. | [5 empty] | Total: | 109096