## Folha 1
UJD020 | m² |  | Cobrimento decorativo do terreno, com inerte.
Cobrimento decorativo do terreno, com inerte, realizado através de: malha de polipropileno não tecido, de 150 mm/s de permeabilidade à água, expressa como índice de velocidade e 90 g/m² de massa superficial, com função anti-ervas, fixada no terreno com ancoragens de aço nervurado em forma de U, de 8 mm de diâmetro; e espalhamento de gravilha de britagem, de granulometria compreendida entre 9 e 12 mm, cor cor a escolher, com meios mecânicos, até formar uma camada uniforme de 5 cm de espessura mínima.
Unitário |  | Ud |  | Descrição | Rend. | Preço unitário | Importância
mt48mal010c |  | m² |  | Malha de polipropileno não tecido, de 150 mm/s de permeabilidade à água, expressa como índice de velocidade, segundo ISO 11058, e 90 g/m² de massa superficial, com função anti-ervas, permeável ao ar e aos nutrientes, quimicamente inerte e estável tanto a solos ácidos como alcalinos e com resistência aos raios UV. | 1.1 | 62.59 | 68.85
mt48mal025 |  | Ud |  | Ancoragem de aço nervurado em forma de U, de 8 mm de diâmetro, para fixação de redes e malhas ao terreno. | 5 | 33.53 | 167.65
mt48adc010b |  | m³ |  | Gravilha de britagem, de granulometria compreendida entre 9 e 12 mm, cor cor a escolher, fornecida a granel; para utilização decorativa. | 0.03 | 8641.55 | 259.25
mt08aaa010a |  | m³ |  | Água. | 0.005 | 193.69 | 0.97
mq01ret010 |  | h |  | Miniretroescavadora sobre pneus de 15 kW. | 0.01 | 4400.12 | 44
mo086 |  | h |  | Ajudante de jardineiro. | 0.043 | 398.94 | 17.15
|  | % |  | Custos directos complementares | 2 | 557.87 | 11.16
Custo de manutenção decenal: 162,74$ nos primeiros 10 anos. | [5 empty] | Total: | 569.03