## Folha 1
YCB070 | m |  | Guarda-corpos de segurança para protecção de bordos de escavação.
Protecção de pessoas em bordos de escavação através de guarda-corpos de segurança de 1 m de altura, formada por varão horizontal superior nervurado de aço A400 NR de 16 mm de diâmetro, varão horizontal intermédio nervurado de aço A500 NR de 16 mm de diâmetro e rodapé de prancha de madeira de pinho de 15x5,2 cm, tudo fixado através de abraçadeiras de nylon e arame a montantes de varão nervurado de aço A500 NR de 32 mm de diâmetro, cravados no terreno cada 1,00 m. Inclusive tampas protectoras de PVC, para a protecção dos extremos das armaduras. Amortizável os varões em 3 utilizações, a madeira em 4 utilizações e as tampas protectoras em 15 utilizações.
Unitário |  | Ud |  | Descrição | Rend. | Preço unitário | Importância
mt07aco040f |  | kg |  | Aço em varões nervurados, A500 NR, fornecido em obra em varões sem elaborar, de vários diâmetros. | 5.691 | 189.95 | 1081.01
mt50spr046 |  | Ud |  | Abraçadeira de nylon, de 4,8x200 mm. | 2.52 | 6.29 | 15.85
mt50spr045 |  | Ud |  | Tampa protectora de PVC, de cor vermelho, para protecção dos extremos das armaduras. | 0.084 | 18.63 | 1.56
mt50spa050g |  | m³ |  | Prancha de madeira de pinho, dimensões 15x5,2 cm. | 0.002 | 68698.7 | 137.4
mt08var050 |  | kg |  | Arame galvanizado para atar, de 1,30 mm de diâmetro. | 0.05 | 193.69 | 9.68
mo119 |  | h |  | Oficial de 1ª Segurança e Saúde. | 0.229 | 622.24 | 142.49
mo120 |  | h |  | Operário Segurança e Saúde. | 0.229 | 383.87 | 87.91
|  | % |  | Custos directos complementares | 2 | 1475.9 | 29.52
[6 empty] | Total: | 1505.42