## Folha 1
0PG020 | m² |  | Cimbre de madeira para abóbada.
Cimbre de madeira, amortizável em 1 utilização, para o escoramento de abóbada de berço de uma vez de espessura, apoiada sobre travessas de madeira e escoras metálicas telescópicas de 3 m de altura, amortizáveis em 150 utilizações, dimensionada para suportar uma carga máxima de trabalho de 400 kg/m².
Unitário |  | Ud |  | Descrição | Rend. | Preço unitário | Importância
mt08cim040c |  | m² |  | Cimbre de madeira de pinho, dimensionada para suportar una carga máxima de trabalho de 400 kg/m², para formação de abóbada estrutural de berço. | 1 | 10808.3 | 10808.3
mt50spa050m |  | m³ |  | Pranchão de madeira de pinho, dimensões 20x7,2 cm. | 0.026 | 71027.4 | 1846.71
mt50spa101 |  | kg |  | Pregos de aço. | 0.6 | 302.74 | 181.64
mt50spa081a |  | Ud |  | Escora metálica telescópica, até 3 m de altura. | 0.04 | 3113.56 | 124.54
mo020 |  | h |  | Oficial de 1ª construção. | 1.712 | 622.24 | 1065.27
mo113 |  | h |  | Operário não qualificado construção. | 0.856 | 383.87 | 328.59
|  | % |  | Custos directos complementares | 2 | 14355 | 287.1
[6 empty] | Total: | 14642.1