## Folha 1
ADR005 | m³ | Enchimento localizado.
Enchimento localizado com brita de 20 a 30 mm de diâmetro.
Unitário |  |  | Ud | Descrição | Rend. | Preço unitário | Importância
mt01arr010b |  |  | t | Brita de pedreira, de 20 a 30 mm de diâmetro. | 2.1 | 1332.59 | 2798.44
mq01pan070b |  |  | h | Mini pá carregadora sobre pneus, de 52 kW/1 m³ kW. | 0.029 | 3530.84 | 102.39
mo113 |  |  | h | Operário não qualificado construção. | 0.467 | 383.87 | 179.27
|  |  | % | Custos directos complementares | 2 | 3080.1 | 61.6
[6 empty] | Total: | 3141.7