## Folha 1
AZA030 | m³ | Enchimento manual de escavações, em reforço de fundações.
Enchimento manual de escavações em reforço de fundações, com tout-venant artificial granítico, e compactação em camadas sucessivas de 20 cm de espessura máxima com apiloador (saltitão) de condução manual, até alcançar uma densidade seca não inferior a 95% da máxima obtida no teste Proctor Modificado, realizado segundo LNEC E 197. O preço não inclui a realização do ensaio Proctor Modificado.
Unitário |  |  | Ud | Descrição | Rend. | Preço unitário | Importância
mt01zah010d |  |  | t | Tout-venant artificial granítico. | 2.2 | 1239.89 | 2727.76
mq04dua020b |  |  | h | Dumper de descarga frontal de 2 t de carga útil. | 0.116 | 996.07 | 115.54
mq02rop020 |  |  | h | Apiloador (Saltitão) de condução manual, de 80 kg, com placa de 30x30 cm. | 0.869 | 376.08 | 326.81
mq02cia020j |  |  | h | Camião cisterna, de 8 m³ de capacidade. | 0.012 | 11407.1 | 136.88
mo113 |  |  | h | Operário não qualificado construção. | 0.73 | 383.87 | 280.23
|  |  | % | Custos directos complementares | 2 | 3587.22 | 71.74
[6 empty] | Total: | 3658.96