## Folha 1
EAE120 | m | Degrau de chapa estampada.
Degrau de chapa gota, tipo A, segundo NP EN 10363, de aço galvanizado EN 10025 S235JR, de 3 mm de espessura nominal e de 5 mm de espessura total, massa nominal 26 kg/m², desenvolvimento 370 mm e 2 dobras, com ligações soldadas em obra. O preço inclui as soldaduras.
Unitário |  |  | Ud | Descrição | Rend. | Preço unitário | Importância
mt07res010eap |  |  | m | Degrau de chapa gota, tipo A, segundo NP EN 10363, de aço galvanizado EN 10025 S235JR, de 3 mm de espessura nominal e de 5 mm de espessura total, massa nominal 26 kg/m², desenvolvimento 370 mm e 2 dobras. | 1 | 4766.23 | 4766.23
mq08sol020 |  |  | h | Equipamentos e elementos auxiliares para soldadura eléctrica. | 0.174 | 328.5 | 57.16
mo047 |  |  | h | Oficial de 1ª montador de estruturas metálicas. | 0.212 | 647.55 | 137.28
mo094 |  |  | h | Ajudante de montador de estruturas metálicas. | 0.212 | 414.89 | 87.96
|  |  | % | Custos directos complementares | 2 | 5048.63 | 100.97
Custo de manutenção decenal: 453,16$ nos primeiros 10 anos. | [5 empty] | Total: | 5149.6