## Folha 1
EFP010 | m | Pilar de alvenaria.
Pilar de alvenaria de uma vez x uma vez, de tijolo cerâmico face à vista perfurado clínquer, vermelho, 24x11,5x5 cm, com juntas horizontais e verticais de 10 mm de espessura, junta refundada, assente com argamassa de cimento confeccionada em obra, com 250 kg/m³ de cimento, cor cinzento, com aditivo hidrófugo, dosificação 1:6, fornecida em sacos.
Unitário |  | Ud | Descrição |  | Rend. |  | Preço unitário | Importância
mt05cvk010a |  | Ud | Tijolo cerâmico face à vista perfurado clínquer, vermelho, 24x11,5x5 cm, para utilização em alvenaria não protegida (peça U), densidade 1300 kg/m³, segundo NP EN 771-1. |  | 36 |  | 39.47 | 1420.92
mt08aaa010a |  | m³ | Água. |  | 0.01 |  | 193.69 | 1.94
mt01arg005a |  | t | Areia de pedreira, para argamassa preparada em obra. |  | 0.084 |  | 2085.8 | 175.21
mt08cem000m |  | kg | Cimento cinzento em sacos. |  | 12.983 |  | 17.22 | 223.57
mt08adt010 |  | kg | Aditivo hidrófugo para impermeabilização de argamassas ou betões. |  | 0.26 |  | 154.95 | 40.29
mq06hor010 |  | h | Betoneira eléctrica com uma capacidade de amassadura de 160 l. |  | 0.042 |  | 330.99 | 13.9
mo021 |  | h | Oficial de 1ª construção em trabalhos auxiliares de pedreiro. |  | 1.278 |  | 622.24 | 795.22
mo078 |  | h | Ajudante de construção em trabalhos auxiliares de pedreiro. |  | 1.372 |  | 398.94 | 547.35
mo114 |  | h | Operário não qualificado construção em trabalhos auxiliares de pedreiro. |  | 0.727 |  | 383.87 | 279.07
|  | % | Custos directos complementares |  | 2 |  | 3497.47 | 69.95
Custo de manutenção decenal: 107,02$ nos primeiros 10 anos. | [6 empty] | Total: | 3567.42
Referência e título da norma |  |  |  | Aplicabilidade(a) |  | Obrigatoriedade(b) |  |  | Sistema(c)
EN 771-1:2011+A1:2015 |  |  |  | 1062020 |  | 1062020 |  |  | 2+/4
Especificações para unidades de alvenaria — Parte 1: Tijolos cerâmicos para alvenaria
(a) Data de entrada em aplicação da norma harmonizada
(b) Data final do período de coexistência
(c) Sistema de avaliação e verificação da regularidade do desempenho