## Folha 1
FAM010 | m² |  | Revestimento exterior de fachada ventilada, de pranchas de aço corten.
Revestimento exterior de fachada ventilada, de pranchas de aço corten com resistência melhorada à corrosão atmosférica S355J0WP segundo NP EN 10025-5, de 2,0 mm de espessura; colocação com parafusos de aço inoxidável A2, sobre subestrutura suporte de liga de alumínio EN AW-6060 T6. Inclusive tira-fundos e ancoragens mecânicas de expansão de aço inoxidável A2, para a fixação da subestrutura suporte. O preço não inclui o isolamento térmico.
Unitário |  | Ud |  | Descrição | Rend. | Preço unitário | Importância
mt12pac010b |  | kg |  | Chapa de aço corten com resistência melhorada à corrosão atmosférica S355J0WP segundo NP EN 10025-5, de 2 mm de espessura, com uma massa superficial de 16,49 kg/m², trabalhado em oficina para colocar com fixações mecânicas; com parafusos de aço inoxidável A2 para a fixação do revestimento à subestrutura suporte; com o preço incrementado em 5% relativamente a peças especiais para a resolução de pontos singulares. | 16.49 | 383.76 | 6328.2
mt19sbg020 |  | m² |  | Subestrutura suporte, para a sustentação do revestimento exterior, regulável nos eixos vertical e horizontal, formada por perfis verticais e perfil superior horizontal de alumínio extrudido de liga 6060 com tratamento térmico T6; esquadros de carga e esquadros de apoio; clipes de poliamida reforçada com fibra de vidro; com tira-fundos de aço inoxidável A2 e buchas de nylon para a fixação dos perfis ao pano principal e ancoragens mecânicas de expansão, de aço inoxidável A2 para a fixação dos perfis à laje. | 1 | 5411.96 | 5411.96
mo052 |  | h |  | Oficial de 1ª montador de sistemas de fachadas pré-fabricadas. | 0.834 | 639.39 | 533.25
mo099 |  | h |  | Ajudante de montador de sistemas de fachadas pré-fabricadas. | 0.834 | 398.94 | 332.72
|  | % |  | Custos directos complementares | 2 | 12606.1 | 252.12
Custo de manutenção decenal: 642,91$ nos primeiros 10 anos. | [5 empty] | Total: | 12858.3