## Folha 1
IFD070 | Ud | Depósito pré-fabricado de água potável, para enterrar.
Depósito de polietileno de alta densidade (PEAD/HDPE), horizontal, de 50000 l, de água potável, para enterrar, com válvula de corte adufa de 1" DN 25 mm e válvula de flutuador, para a entrada e válvula de corte adufa de 2" DN 50 mm para a saída.
Unitário |  | Ud | Descrição | Rend. | Preço unitário | Importância
mt37svc010f |  | Ud | Válvula adufa de latão fundido, para enroscar, de 1". | 1 | 1477.7 | 1477.7
mt37vfl010c |  | Ud | Válvula de flutuador de 1" de diâmetro, para uma pressão máxima de 6 bar, com corpo de latão, bóia esférica roscada de latão e obturador de borracha. | 1 | 10988.9 | 10988.9
mt37dpb110ao |  | Ud | Depósito de polietileno de alta densidade (PEAD/HDPE), horizontal, de 50000 l, de 2320 mm de diâmetro e 13040 mm de comprimento, com boca de acesso de 600 mm de diâmetro, arejador e escoadouro, para enterrar. | 1 | 2116150 | 2116150
mt37svc010o |  | Ud | Válvula adufa de latão fundido, para enroscar, de 2". | 1 | 4790.76 | 4790.76
mt37www010 |  | Ud | Material auxiliar para instalações de abastecimento de água. | 1 | 226.41 | 226.41
mq04cag010a |  | h | Camião com grua de carga máxima 6 t. | 0.232 | 5313.45 | 1232.72
mo008 |  | h | Oficial de 1ª canalizador. | 5.227 | 639.39 | 3342.09
mo107 |  | h | Ajudante de canalizador. | 5.227 | 398.19 | 2081.34
|  | % | Custos directos complementares | 2 | 2140290 | 42805.9
Custo de manutenção decenal: 240.141,07$ nos primeiros 10 anos. |  |  |  |  | Total: | 2183100