## Folha 1
IFD070 | Ud | Depósito pré-fabricado de água potável, para enterrar.
Depósito de polietileno de alta densidade (PEAD/HDPE), horizontal, de 55000 l, de água potável, para enterrar, com válvula de corte adufa de 1" DN 25 mm e válvula de flutuador, para a entrada e válvula de corte adufa de 1/2" DN 15 mm para a saída.
Unitário |  | Ud | Descrição | Rend. | Preço unitário | Importância
mt37svc010f |  | Ud | Válvula adufa de latão fundido, para enroscar, de 1". | 1 | 1477.7 | 1477.7
mt37vfl010c |  | Ud | Válvula de flutuador de 1" de diâmetro, para uma pressão máxima de 6 bar, com corpo de latão, bóia esférica roscada de latão e obturador de borracha. | 1 | 10988.9 | 10988.9
mt37dpb110ap |  | Ud | Depósito de polietileno de alta densidade (PEAD/HDPE), horizontal, de 55000 l, de 2320 mm de diâmetro e 14320 mm de comprimento, com boca de acesso de 600 mm de diâmetro, arejador e escoadouro, para enterrar. | 1 | 2345180 | 2345180
mt37svc010a |  | Ud | Válvula adufa de latão fundido, para enroscar, de 1/2". | 1 | 801.59 | 801.59
mt37www010 |  | Ud | Material auxiliar para instalações de abastecimento de água. | 1 | 226.41 | 226.41
mq04cag010a |  | h | Camião com grua de carga máxima 6 t. | 0.232 | 5313.45 | 1232.72
mo008 |  | h | Oficial de 1ª canalizador. | 5.302 | 639.39 | 3390.05
mo107 |  | h | Ajudante de canalizador. | 5.302 | 398.19 | 2111.2
|  | % | Custos directos complementares | 2 | 2365410 | 47308.2
Custo de manutenção decenal: 265.399,15$ nos primeiros 10 anos. |  |  |  |  | Total: | 2412720