## Folha 1
IFD070 | Ud | Depósito pré-fabricado de água potável, para enterrar.
Depósito de polietileno de alta densidade (PEAD/HDPE), horizontal, de 75000 l, de água potável, para enterrar, com válvula de corte de esfera de 1" DN 25 mm e válvula de flutuador, para a entrada e válvula de corte de esfera de 1" DN 25 mm para a saída.
Unitário |  | Ud | Descrição | Rend. | Preço unitário | Importância
mt37sve010d |  | Ud | Válvula de esfera de latão niquelado para enroscar de 1". | 2 | 1965.56 | 3931.12
mt37vfl010c |  | Ud | Válvula de flutuador de 1" de diâmetro, para uma pressão máxima de 6 bar, com corpo de latão, bóia esférica roscada de latão e obturador de borracha. | 1 | 10988.9 | 10988.9
mt37dpb110at |  | Ud | Depósito de polietileno de alta densidade (PEAD/HDPE), horizontal, de 75000 l, de 2320 mm de diâmetro e 19440 mm de comprimento, com boca de acesso de 600 mm de diâmetro, arejador e escoadouro, para enterrar. | 1 | 3211100 | 3211100
mt37www010 |  | Ud | Material auxiliar para instalações de abastecimento de água. | 1 | 226.41 | 226.41
mq04cag010a |  | h | Camião com grua de carga máxima 6 t. | 0.232 | 5313.45 | 1232.72
mo008 |  | h | Oficial de 1ª canalizador. | 5.529 | 639.39 | 3535.19
mo107 |  | h | Ajudante de canalizador. | 5.529 | 398.19 | 2201.59
|  | % | Custos directos complementares | 2 | 3233210 | 64664.3
Custo de manutenção decenal: 362.766,42$ nos primeiros 10 anos. |  |  |  |  | Total: | 3297880