## Folha 1
IFD070 | Ud | Depósito pré-fabricado de água potável, para enterrar.
Depósito de polietileno de alta densidade (PEAD/HDPE), horizontal, de 500 l, de água potável, para enterrar, com válvula de corte adufa de 3/4" DN 20 mm e válvula de flutuador, para a entrada e válvula de corte adufa de 1" DN 25 mm para a saída.
Unitário |  | Ud | Descrição | Rend. | Preço unitário | Importância
mt37svc010c |  | Ud | Válvula adufa de latão fundido, para enroscar, de 3/4". | 1 | 952.19 | 952.19
mt37vfl010b |  | Ud | Válvula de flutuador de 3/4" de diâmetro, para uma pressão máxima de 6 bar, com corpo de latão, bóia esférica roscada de latão e obturador de borracha. | 1 | 8053.65 | 8053.65
mt37dpb110aa |  | Ud | Depósito de polietileno de alta densidade (PEAD/HDPE), horizontal, de 500 l, de 750 mm de diâmetro e 1250 mm de comprimento, com boca de acesso de 300 mm de diâmetro, arejador e escoadouro, para enterrar. | 1 | 37491.6 | 37491.6
mt37svc010f |  | Ud | Válvula adufa de latão fundido, para enroscar, de 1". | 1 | 1477.7 | 1477.7
mt37www010 |  | Ud | Material auxiliar para instalações de abastecimento de água. | 1 | 226.41 | 226.41
mq04cag010a |  | h | Camião com grua de carga máxima 6 t. | 0.232 | 5313.45 | 1232.72
mo008 |  | h | Oficial de 1ª canalizador. | 1.822 | 639.39 | 1164.97
mo107 |  | h | Ajudante de canalizador. | 1.822 | 398.19 | 725.5
|  | % | Custos directos complementares | 2 | 51324.7 | 1026.49
Custo de manutenção decenal: 5.758,63$ nos primeiros 10 anos. |  |  |  |  | Total: | 52351.2