## Folha 1
RSG032 | m | Perfil para junta estrutural.
Perfil para juntas estruturais, de alumínio, de 8 mm de altura, com junta de absorção de movimentos de borracha sintética, de 20 mm de largura, cor cinzento RAL 7030, e perfurações trapezoidais para a sua fixação.
Unitário |  |  | Ud | Descrição | Rend. | Preço unitário | Importância
mt18jrs400daak3 |  |  | m | Perfil para juntas estruturais, de alumínio, de 8 mm de altura, com junta de absorção de movimentos de borracha sintética, de 20 mm de largura, cor cinzento RAL 7030, e perfurações trapezoidais para a sua fixação, fornecido em barras de 2,5 m de comprimento. | 1.05 | 3676.99 | 3860.84
mo023 |  |  | h | Oficial de 1ª ladrilhador. | 0.204 | 622.24 | 126.94
|  |  | % | Custos directos complementares | 2 | 3987.78 | 79.76
Custo de manutenção decenal: 2.237,15$ nos primeiros 10 anos. | [5 empty] | Total: | 4067.54