## Folha 1
ACP020 | m | Perfilamento e refinamento de valetas, com meios mecânicos.
Perfilamento e refinamento de valetas de secção triangular, em rocha, com meios mecânicos.
Unitário |  |  | Ud | Descrição | Rend. | Preço unitário | Importância
mq01ret030b |  |  | h | Retroescavadora sobre pneus, de 55 kW, com martelo demolidor. | 0.044 | 5501.94 | 242.09
mo041 |  |  | h | Oficial de 1ª construção de obra civil. | 0.008 | 622.24 | 4.98
|  |  | % | Custos directos complementares | 2 | 247.07 | 4.94
[6 empty] | Total: | 252.01