## Folha 1
ACP020 | m | Perfilamento e refinamento de valetas, com meios mecânicos.
Perfilamento e refinamento de valetas de secção trapezoidal, em terreno compacto, com meios mecânicos.
Unitário |  |  | Ud | Descrição | Rend. | Preço unitário | Importância
mq01ret030b |  |  | h | Retroescavadora sobre pneus, de 55 kW, com martelo demolidor. | 0.042 | 5501.94 | 231.08
mo041 |  |  | h | Oficial de 1ª construção de obra civil. | 0.009 | 622.24 | 5.6
|  |  | % | Custos directos complementares | 2 | 236.68 | 4.73
[6 empty] | Total: | 241.41