## Folha 1
ACR031 | m³ |  | Enchimento do tardoz de muro, com agregados reciclados.
Enchimento do tardoz de muro de alvenaria, com ágregado reciclado misto de betão e material cerâmico de 40 a 80 mm de diâmetro, com meios manuais.
Unitário |  | Ud |  | Descrição | Rend. | Preço unitário | Importância
mt01aro010p |  | t |  | Ágregado reciclado misto de betão e material cerâmico, de granulometria compreendida entre 40 e 80 mm, fornecido através de camião. | 2 | 1060.88 | 2121.76
mo087 |  | h |  | Ajudante de construção de obra civil. | 0.693 | 398.94 | 276.47
|  | % |  | Custos directos complementares | 2 | 2398.23 | 47.96
[6 empty] | Total: | 2446.19