## Folha 1
ACR070 | m³ | Espalhamento de terras.
Espalhamento de terras com material da própria escavação, deixando o terreno com perfilamento basto, com meios manuais.
Unitário |  |  | Ud | Descrição | Rend. | Preço unitário | Importância
mo087 |  |  | h | Ajudante de construção de obra civil. | 0.63 | 398.94 | 251.33
|  |  | % | Custos directos complementares | 2 | 251.33 | 5.03
[6 empty] | Total: | 256.36