## Folha 1
ACR070 | m³ |  | Espalhamento de terras.
Espalhamento de terras com material A-1-a, deixando o terreno com perfilamento basto, com meios manuais.
Unitário |  | Ud |  | Descrição | Rend. | Preço unitário | Importância
mt01art040a |  | m³ |  | Material A-1-a de entrega, para formação de aterros, segundo LNEC E 241 e LNEC E 240. | 1 | 1115.63 | 1115.63
mo087 |  | h |  | Ajudante de construção de obra civil. | 0.63 | 398.94 | 251.33
|  | % |  | Custos directos complementares | 2 | 1366.96 | 27.34
[6 empty] | Total: | 1394.3