## Folha 1
ACR070 | m³ |  | Espalhamento de terras.
Espalhamento de terras com material A-2-4, deixando o terreno com perfilamento basto, com meios manuais.
Unitário |  | Ud |  | Descrição | Rend. | Preço unitário | Importância
mt01art040c |  | m³ |  | Material A-2-4 de entrega, para formação de aterros, segundo LNEC E 241 e LNEC E 240. | 1 | 661.78 | 661.78
mo087 |  | h |  | Ajudante de construção de obra civil. | 0.63 | 398.94 | 251.33
|  | % |  | Custos directos complementares | 2 | 913.11 | 18.26
[6 empty] | Total: | 931.37