## Folha 1
ACR070 | m³ | Espalhamento de terras.
Espalhamento de terras com material A-2-4, deixando o terreno com perfilamento basto, com meios mecânicos.
Unitário |  | Ud | Descrição | Rend. | Preço unitário | Importância
mt01art040c |  | m³ | Material A-2-4 de entrega, para formação de aterros, segundo LNEC E 241 e LNEC E 240. | 1 | 661.78 | 661.78
mq01pan010a |  | h | Pá carregadora sobre pneus de 120 kW/1,9 m³. | 0.014 | 4301.26 | 60.22
mo087 |  | h | Ajudante de construção de obra civil. | 0.101 | 398.94 | 40.29
|  | % | Custos directos complementares | 2 | 762.29 | 15.25
[5 empty] | Total: | 777.54