## Folha 1
ACR070 | m³ | Espalhamento de terras.
Espalhamento de terras com material A-2-5, deixando o terreno com perfilamento basto, com meios mecânicos.
Unitário |  | Ud | Descrição | Rend. | Preço unitário | Importância
mt01art040d |  | m³ | Material A-2-5 de entrega, para formação de aterros, segundo LNEC E 241 e LNEC E 240. | 1 | 558.94 | 558.94
mq01pan010a |  | h | Pá carregadora sobre pneus de 120 kW/1,9 m³. | 0.014 | 4301.26 | 60.22
mo087 |  | h | Ajudante de construção de obra civil. | 0.101 | 398.94 | 40.29
|  | % | Custos directos complementares | 2 | 659.45 | 13.19
[5 empty] | Total: | 672.64