## Folha 1
ACR070 | m³ | Espalhamento de terras.
Espalhamento de terras com material da própria escavação, deixando o terreno com perfilamento basto, com meios mecânicos.
Unitário |  |  | Ud | Descrição | Rend. | Preço unitário | Importância
mq01pan010a |  |  | h | Pá carregadora sobre pneus de 120 kW/1,9 m³. | 0.014 | 4301.26 | 60.22
mo087 |  |  | h | Ajudante de construção de obra civil. | 0.101 | 398.94 | 40.29
|  |  | % | Custos directos complementares | 2 | 100.51 | 2.01
[6 empty] | Total: | 102.52