## Folha 1
ACT020 | m³ | Carga de terras.
Carga de terras procedentes de escavações, com meios manuais, para dumper. O preço inclui o tempo de espera em obra durante as operações de carga, mas não inclui o transporte.
Unitário |  |  | Ud | Descrição | Rend. | Preço unitário | Importância
mq04dua020b |  |  | h | Dumper de descarga frontal de 2 t de carga útil. | 0.55 | 991.12 | 545.12
mo087 |  |  | h | Ajudante de construção de obra civil. | 1.26 | 398.94 | 502.66
|  |  | % | Custos directos complementares | 2 | 1047.78 | 20.96
[6 empty] | Total: | 1068.74