## Folha 1
ACT020 | m³ | Carga de terras.
Carga de terras procedentes de escavações, com meios manuais, para camião. O preço inclui o tempo de espera em obra durante as operações de carga, mas não inclui o transporte.
Unitário |  |  | Ud | Descrição | Rend. | Preço unitário | Importância
mq04cab010c |  |  | h | Camião basculante de 12 t de carga, de 162 kW. | 0.55 | 4294.85 | 2362.17
mo087 |  |  | h | Ajudante de construção de obra civil. | 1.26 | 398.94 | 502.66
|  |  | % | Custos directos complementares | 2 | 2864.83 | 57.3
[6 empty] | Total: | 2922.13