## Folha 1
ACT020 | m³ | Carga de terras.
Carga de terras procedentes de escavações, com meios mecânicos, para camião. O preço inclui o tempo de espera em obra durante as operações de carga, mas não inclui o transporte.
Unitário |  |  | Ud | Descrição | Rend. | Preço unitário | Importância
mq01ret020a |  |  | h | Retroescavadora sobre pneus, de 64 kW. | 0.055 | 3690.77 | 202.99
mq04cab010c |  |  | h | Camião basculante de 12 t de carga, de 162 kW. | 0.055 | 4294.85 | 236.22
|  |  | % | Custos directos complementares | 2 | 439.21 | 8.78
[6 empty] | Total: | 447.99